## Feuille 1
TCC020 | U | Chauffe-eau à gaz, conventionnel.
Chauffe-eau instantané à gaz N, pour le service d'E.C.S., Opaliatherm F 12 "SAUNIER DUVAL", mural vertical, pour usage intérieur, chambre de combustion étanche, faible émission de NOx, allumeur électronique à réseau électrique, sans flamme témoin, contrôle de flamme par ionisation, 12 l/min, à puissance modulée, efficacité énergétique classe A, 580x350x198 mm, contrôle thermostatique de la température, avec panneau de contrôle avec écran LED tactile anti-rayures, fonctions de contrôle et de sécurité pour motorisation du fonctionnement correct, ventilateur modulant DC, valvule de gaz contrôlée par microprocesseur, degré de protection IPX5 et conduit horizontal pour évacuation des fumées. Comprend le support et les ancrages de fixation verticale, les vannes à sphère, les flexibles de raccordement. Totalement monté, connecté et testé.
Code interne |  | Désignation | Quantité | Unité | Prix unitaire | Prix total
mt38cgd052a |  | Chauffe-eau instantané à gaz N, pour le service d'E.C.S., Opaliatherm F 12 "SAUNIER DUVAL", mural vertical, pour usage intérieur, chambre de combustion étanche, faible émission de NOx, allumeur électronique à réseau électrique, sans flamme témoin, contrôle de flamme par ionisation, 12 l/min, à puissance modulée, efficacité énergétique classe A, 580x350x198 mm, contrôle thermostatique de la température, avec panneau de contrôle avec écran LED tactile anti-rayures, fonctions de contrôle et de sécurité pour motorisation du fonctionnement correct, ventilateur modulant DC, valvule de gaz contrôlée par microprocesseur, degré de protection IPX5 et conduit horizontal pour évacuation des fumées. | 1 | U | 722402 | 722402
mt37sve010b |  | Vanne à sphère en laiton nickelé à visser de 1/2". | 1 | U | 4204.38 | 4204.38
mt38tew010a |  | Tube flexible de 20 cm et de 1/2" de diamètre. | 2 | U | 6799.07 | 13598.1
mt38www011 |  | Produits complémentaires pour installations d'E.C.S. | 1 | U | 1232.33 | 1232.33
mo004 |  | Compagnon professionnel III/CP2 chauffagiste. | 2.646 | h | 1819.81 | 4815.22
mo103 |  | Ouvrier professionnel II/OP chauffagiste. | 2.646 | h | 1133.3 | 2998.71
|  | Frais de chantier des unités d'ouvrage | 2 | % | 749250 | 14985
Coût d'entretien décennal: 726.023,54F CFA les 10 premières années. |  |  |  |  | Montant total HT: | 764235