## Feuille 1
FYN050 | m | Arrêt de marches avec revêtement céramique ou en pierre naturelle, via un profilé pré-assemblé avec une bande antidérapante en PVC.
Arrêt de marches avec revêtement céramique ou en pierre naturelle, via profilé en acier inoxydable AISI 304, finition brossée, Schlüter-TREP-GLS EB 90 GS "SCHLÜTER-SYSTEMS", de 9 mm de hauteur et 30 mm de largeur, avec bande antidérapante en PVC, couleur noir graphite RAL 9011, d'adhérence R-10, selon DIN 51130, fixé avec un adhésif.
Code interne |  |  | Désignation | Quantité | Unité | Prix unitaire | Prix total
mt18jrs230qae2 |  |  | Profilé en acier inoxydable AISI 304, finition brossée, Schlüter-TREP-GLS EB 90 GS "SCHLÜTER-SYSTEMS", de 9 mm de hauteur et 30 mm de largeur, avec bande antidérapante en PVC, couleur noir graphite RAL 9011, d'adhérence R-10, selon DIN 51130, et perforations trapézoïdales pour sa fixation, fourni en barres de 2,5 m de longueur, pour arrêt de marches avec revêtement céramique ou en pierre naturelle. | 1.05 | m | 37837.7 | 39729.5
mo023 |  |  | Compagnon professionnel III/CP2 carreleur en revêtements de sols. | 0.057 | h | 1727.44 | 98.46
|  |  | Frais de chantier des unités d'ouvrage | 2 | % | 39828 | 796.56
Coût d'entretien décennal: 6.906,17F CFA les 10 premières années. | [5 empty] | Montant total HT: | 40624.6