## Feuille 1
TIP020 | U | Réservoir.
Réservoir pour l'eau contre les incendies de 12 m³ de capacité, préfabriqué de polyester, placé en surface, en position verticale. Comprend, vanne à flotteur de 1 1/2" de diamètre à connecter avec l'arrivée, interrupteurs de niveau, vanne à sphère de 50 mm de diamètre pour la vidange et la vanne papillon de 1 1/2" de diamètre pour connecter au surpresseur.
Code interne |  | Désignation | Quantité | Unité | Prix unitaire | Prix total
mt41aco100a |  | Réservoir en polyester, de 12 m³, 2450 mm de diamètre, placé en surface, en position verticale, pour réserve d'eau contre les incendies. | 1 | U | 2921050 | 2921050
mt37vfl010e |  | Vanne à flotteur de 1 1/2" de diamètre, pour une pression maximum de 8 bar, avec corps en laiton, flotteur sphérique fileté en laiton et obturateur en caoutchouc. | 1 | U | 146758 | 146758
mt37inl010 |  | Interrupteur de niveau de 10 A, avec flotteur, contrepoids et câble. | 2 | U | 12748.3 | 25496.5
mt37sve010f |  | Vanne à sphère en laiton nickelé à visser de 1 1/2". | 1 | U | 23569.2 | 23569.2
mt37svm010a |  | Vanne papillon de fonte de fer, DN 32 mm. | 1 | U | 31666.7 | 31666.7
mo008 |  | Compagnon professionnel III/CP2 plombier. | 7.382 | h | 1899.84 | 14024.6
mo107 |  | Ouvrier professionnel II/OP plombier. | 7.382 | h | 1182.99 | 8732.83
|  | Frais de chantier des unités d'ouvrage | 2 | % | 3171300 | 63426
Coût d'entretien décennal: 161.736,28F CFA les 10 premières années. |  |  |  |  | Montant total HT: | 3234730