## Feuille 1
TVO100 | U | Ventilo-convecteur à cassette, système à deux tubes.
Ventilo-convecteur à cassette, modèle aroVAIR VA 1-035 KN "VAILLANT", à 3 vitesses, puissance frigorifique à une vitesse maximale/moyenne/minimale 3,96/3,26/2,76 kW, puissance frigorifique sensible à une vitesse maximale 3,2 kW (température de bulbe humide de l'air intérieur 19°C, température d'entrée de l'eau 7°C, écart de température 5°C), perte de charge de l'eau en refroidissement 11,48 kPa, puissance calorifique à une vitesse maximale/moyenne/minimale 4,63/3,79/3,15 kW (température de bulbe sec de l'air intérieur 20°C, température d'entrée de l'eau 50°C), perte de charge de l'eau en chauffage 9,2 kPa, débit d'eau 0,7 m³/h, débit d'air à une vitesse maximale/moyenne/minimale 719/561/448 m³/h, pression sonore à une vitesse maximale/moyenne/minimale 42/36/30 dBA, dimensions 575x261x575 mm, poids 19 kg, dimensions du panneau 647x50x647 mm, et télécommande. Accessoires: bac de récupération des condensats pour ventilo-convecteur à cassette, modèle VAZ 035-G1. Comprend les éléments pour la suspension au plafond. Totalement monté, connecté et mis en marche par l'entreprise installatrice pour le contrôle de son bon fonctionnement.
Code interne |  | Désignation | Quantité | Unité | Prix unitaire | Prix total
mt42vai101a |  | Ventilo-convecteur à cassette, modèle aroVAIR VA 1-035 KN "VAILLANT", à 3 vitesses, puissance frigorifique à une vitesse maximale/moyenne/minimale 3,96/3,26/2,76 kW, puissance frigorifique sensible à une vitesse maximale 3,2 kW (température de bulbe humide de l'air intérieur 19°C, température d'entrée de l'eau 7°C, écart de température 5°C), perte de charge de l'eau en refroidissement 11,48 kPa, puissance calorifique à une vitesse maximale/moyenne/minimale 4,63/3,79/3,15 kW (température de bulbe sec de l'air intérieur 20°C, température d'entrée de l'eau 50°C), perte de charge de l'eau en chauffage 9,2 kPa, débit d'eau 0,7 m³/h, débit d'air à une vitesse maximale/moyenne/minimale 719/561/448 m³/h, pression sonore à une vitesse maximale/moyenne/minimale 42/36/30 dBA, dimensions 575x261x575 mm, poids 19 kg, dimensions du panneau 647x50x647 mm, et télécommande. | 1 | U | 762032 | 762032
mt42vai021a |  | Bac de récupération des condensats pour ventilo-convecteur à cassette, modèle VAZ 035-G1 "VAILLANT". | 1 | U | 21285.8 | 21285.8
mt42vsi010ao |  | Vanne à trois voies, avec actionneur; y compris connexions et le montage. | 1 | U | 63857.4 | 63857.4
mt37sve010c |  | Vanne à sphère en laiton nickelé à visser de 3/4". | 2 | U | 6218.95 | 12437.9
mt42www090 |  | Kit de support pour la suspension du plafond, constitué de quatre tiges filetées en acier galvanisé, avec leurs chevilles, écrous et rondelles correspondants. | 1 | U | 18731.5 | 18731.5
mo005 |  | Compagnon professionnel III/CP2 installateur de climatisation. | 4.884 | h | 1775.06 | 8669.39
mo104 |  | Ouvrier professionnel II/OP installateur de climatisation. | 4.884 | h | 1105.43 | 5398.92
|  | Frais de chantier des unités d'ouvrage | 2 | % | 892413 | 17848.3
Coût d'entretien décennal: 254.873,08F CFA les 10 premières années. |  |  |  |  | Montant total HT: | 910261