## Feuille 1
FIF020 | m² |  | Isolation thermique sous plancher, avec du mortier projeté.
Isolation thermique sous plancher, avec du mortier de laine de roche, isolation thermique et acoustique, application mécanique.
Code interne |  | Désignation |  | Quantité | Unité | Prix unitaire | Prix total
mt16lri025b |  | Mortier de laine de roche, isolation thermique et acoustique, composé de laine de roche, ciment et additifs, à appliquer par projection mécanique. |  | 6.3 | kg | 1937.31 | 12205
mq08mpa030 |  | Matériel pour projection de produits isolants. |  | 0.238 | h | 8268.36 | 1967.87
mo030 |  | Compagnon professionnel III/CP2 poseur d'isolants en vrac ou en mousse. |  | 0.124 | h | 1770.99 | 219.6
mo068 |  | Ouvrier professionnel II/OP poseur d'isolants en vrac ou en mousse. |  | 0.124 | h | 1135.46 | 140.8
|  | Frais de chantier des unités d'ouvrage |  | 2 | % | 14533.3 | 290.67
Coût d'entretien décennal: 296,48F CFA les 10 premières années. | [5 empty] | Montant total HT: | 14824